## Invulsheet
Maatschappelijk Verantwoord Inkopen Zelfevaluatie Tool - Transport
					Versie	1.1
					10-4-2019
					RIVM: mvi@rivm.nl
	Gegevens:
	Inkopende organisatie:

					De WTW emissies zijn een optelling van WTT en TTW. WTT word opgehaald uit de achtergrond data, TTW kan ingevuld worden in kolom F en word anders opgehaald uit de achtergrond data
	Invultabel:
	Vul hier de voertuig specifieke gegevens in		Voertuigtype *	TTW Emissie voertuig [kgCO2/km]	Jaarverbruik [km] *	Vermeden km	Contractperiode [Jaar] *	Aantal *					Bijbehorende WTT + TTW [kgCO2/km]	Totale emissies [kgCO2]	Referentie WTW	Referentie emissie	Verbruikte kgOE bij groene stroom	Referentie kgOE		Vermeden CO2 door vermedenkm	Vermeden kgOE door vermedenkm	ref NOx	Ref PM	Em NOx	Em PM
			-					0	0	0	0	0	0	0	0	0	0	0	0	0
			-					0	0	0	0	0	0	0	0	0	0	0	0	0
			-					0	0	0	0	0	0	0	0	0	0	0	0	0
			-					0	0	0	0	0	0	0	0	0	0	0	0	0
			-					0	0	0	0	0	0	0	0	0	0	0	0	0
			-					0	0	0	0	0	0	0	0	0	0	0	0	0
			-					0	0	0	0	0	0	0	0	0	0	0	0	0
			-					0	0	0	0	0	0	0	0	0	0	0	0	0
			-					0	0	0	0	0	0	0	0	0	0	0	0	0
			-					0	0	0	0	0	0	0	0	0	0	0	0	0
					som	0		0			0	0	0	0	0	0	0

	Resultaten:
	Klimaat: CO2-eq emissies bespaard [kg]		0
	Circulaire Economie: Uitgespaarde olie equivalenten [TOE]		0,0
	Milieu: NOx emissies vermeden [kg]		0,0E+00
	Milieu: PM emissies vermeden [kg]		0,0E+00

Handleiding / In de invultabel vult u in welk type voertuigen u van plan bent aan te besteden en wat uw (verwacht) gemiddelde jaarverbruik is. Bij voertuigtype vult u het type voertuig in dat naar verwachting wordt gebruikt en het verwachte aantal kilometers per jaar. Alle velden met een * zijn verplicht om in te vullen. / TTW betekent tank to wheel emissies. Hier kunt u de emissie-eisen van het door u gekozen voertuig invullen. Invullen hiervan hoeft niet, maar maakt de effectberekening wel specifieker. De gegevens waarmee wordt gerekend zijn generiek per type auto en brandstof. Zelf invullen voor exact de auto die u aanschaft of gebruikt maakt de uitkomst preciezer. / Het effect wordt berekend in termen van CO2 winst (klimaat), vermeden gebruik van fossiele brandstoffen (grondstoffen), vermeden NOx emissies (Milieu) en vermeden fijnstof emissies (Milieu). / De volledige handleiding is te vinden via de volgende link.			Uitgangspunten / De rekensheet geeft een indicatie van de potentiële milieuwinst op basis van generieke milieugegevens over transport. De winst wordt berekend ten opzichte van de aankoop en het gebruik van het alternatief: diesel. De effectdata die zijn afgesproken in de green deal CO2 emissiegetallen vormen de basis voor de berekeningen. NOx en PM waardes zijn op basis van EU emissie normen en gaan alleen over de verbrandings emissies.	Doel en doelgroep / Deze rekensheet is bedoeld om het potentiële effect van aanbestedingen voor transport te berekenen. Het is geschikt om een potentieel effect te berekenen voor de aanschaf van dienstauto’s, contractvervoer en transportdiensten. De rekentool is nadrukkelijk niet bedoeld voor het evalueren van tenders. De doelgroep zijn de decentrale pilots binnen de impuls klimaatneutraal en circulair inkopen. Wanneer u de tool na maart 2020 nog wilt gebruiken, neem dan contact op met mvi@rivm.nl voor de laatste versie. Wanneer u de tool deelt met andere/externe buiten uw organisatie, vragen wij u mvi@rivm.nl in de cc op te nemen.			Deze tool wordt onderhouden door het Rijksinstituut voor Volksgezondheid en Milieu (RIVM). Aanpassingen of toevoegingen aan de tool zijn niet toegestaan (aanvragen hiervoor kunnen gestuurd naar mvi@rivm.nl) . Het RIVM streeft naar een correcte en betrouwbare werking van de tool, maar fouten kunnen nooit volledig worden uitgesloten. Het toepassen van de tool en gebruik van de resultaten is de verantwoordelijkheid van de gebruiker. Het RIVM aanvaardt geen aansprakelijkheid voor eventuele gevolgen die voortvloeien uit het gebruik van de tool.

## Achtergrond data
	CO2 emissiefactoren.nl				TOTAAL (Well to Wheel)	Tank to Wheel	Well to Tank			Factoren_referentie voertuig					ref	ref			uitstoot	uitstoot
Concatenate	Voertuigtype	Brandstoftype	Gewichtklasse	Eenheid	Kg CO2/eenheid (WTW)	Kg CO2/eenheid (TTW)	Kg CO2/eenheid (WTT)	kgOE	Verbruik kWh/km of L/km	Voertuigtype	Brandstoftype	Gewichtklasse	Eenheid	Kg CO2/eenheid (WTW)	Kg CO2/eenheid (TTW)	Kg CO2/eenheid (WTT)	L/eenheid(WTW)	km/L	EURO6 (kg NOx/eenheid)	EURO6 (kg PM/eenheid)	kgOE	El en label niet invullen	Nox	PM		Bron
-					-
Bromfiets, Benzine,	Bromfiets	Benzine		voertuigkilometer	0,05247	0,044	0,00847	0,916435316691238		Bromfiets	Benzine		voertuigkilometer	0,05247	0,044	0,00847					1,02196113577727					CE Delft (2014). STREAM personenvervoer
Bromfiets, Elektrisch,	Bromfiets	Elektrisch		voertuigkilometer	0,01914	0	0,01914	0,004159096086911		Bromfiets	Benzine		voertuigkilometer	0,05247	0,044	0,00847					0,030658834073318	1				CE Delft (2014). STREAM personenvervoer
Auto, Brandstofsoort onbekend, Gewichtsklasse onbekend	Auto	Brandstofsoort onbekend	Gewichtsklasse onbekend	voertuigkilometer	0,22	0,181	0,039	1,02196113577727		Auto	Diesel	Middel (voertuiggewicht 1050 - 1.450 kg)	voertuigkilometer	0,213	0,171	0,042	0,065944272445821	15,1643192488263	8E-05	5E-06	1,02196113577727	0	6E-05	5E-06	Auto, Brandstofsoort onbekend, Gewichtsklasse onbekend	co2emissiefactoren.nl
Auto, Benzine, Klein (< 950 kg)	Auto	Benzine	Klein (< 950 kg)	voertuigkilometer	0,177	0,147	0,03	0,916435316691238		Auto	Diesel	Klein (voertuiggewicht< 1050 kg)	voertuigkilometer	0,168	0,135	0,033	0,052012383900929	19,2261904761905	8E-05	5E-06	1,02196113577727	0	6E-05	5E-06	Auto, Benzine, Klein (< 950 kg)	co2emissiefactoren.nl
Auto, Benzine, Middel (950 - 1.350 kg)	Auto	Benzine	Middel (950 - 1.350 kg)	voertuigkilometer	0,224	0,186	0,038	1,27282682873783		Auto	Diesel	Middel (voertuiggewicht 1050 - 1.450 kg)	voertuigkilometer	0,213	0,171	0,042	0,065944272445821	15,1643192488263	8E-05	5E-06	1,02196113577727	0	6E-05	5E-06	Auto, Benzine, Middel (950 - 1.350 kg)	co2emissiefactoren.nl
Auto, Benzine, Groot (>1.350 kg)	Auto	Benzine	Groot (>1.350 kg)	voertuigkilometer	0,253	0,21	0,043	1,27282682873783		Auto	Diesel	Groot (voertuiggewicht > 1.450 kg)	voertuigkilometer	0,24	0,193	0,047	0,074303405572756	13,4583333333333	8E-05	5E-06	1,02196113577727	0	6E-05	5E-06	Auto, Benzine, Groot (>1.350 kg)	co2emissiefactoren.nl
Auto, Benzine, Hybride	Auto	Benzine	Hybride	voertuigkilometer	0,171	0,142	0,029	1,27282682873783		Auto	Diesel	Hybride	voertuigkilometer	0,157	0,126	0,031	0,048606811145511	20,5732484076433	8E-05	5E-06	1,02196113577727	0	6E-05	5E-06	Auto, Benzine, Hybride	co2emissiefactoren.nl
Auto, Benzine, plug-in hybride	Auto	Benzine	plug-in hybride	voertuigkilometer	0,146	0,088	0,058	1,27282682873783		Auto	Diesel	Hybride	voertuigkilometer	0,157	0,126	0,031	0,048606811145511	20,5732484076433	8E-05	5E-06	1,02196113577727	0	6E-05	5E-06	Auto, Benzine, plug-in hybride	co2emissiefactoren.nl
Auto, Diesel, Klein (voertuiggewicht< 1050 kg)	Auto	Diesel	Klein (voertuiggewicht< 1050 kg)	voertuigkilometer	0,168	0,135	0,033	1,02196113577727		Auto	Diesel	Klein (voertuiggewicht< 1050 kg)	voertuigkilometer	0,168	0,135	0,033	0,052012383900929	19,2261904761905	8E-05	5E-06	1,02196113577727	0	8E-05	5E-06	Auto, Diesel, Klein (voertuiggewicht< 1050 kg)	co2emissiefactoren.nl
Auto, Diesel, Middel (voertuiggewicht 1050 - 1.450 kg)	Auto	Diesel	Middel (voertuiggewicht 1050 - 1.450 kg)	voertuigkilometer	0,213	0,171	0,042	1,02196113577727		Auto	Diesel	Middel (voertuiggewicht 1050 - 1.450 kg)	voertuigkilometer	0,213	0,171	0,042	0,065944272445821	15,1643192488263	8E-05	5E-06	1,02196113577727	0	8E-05	5E-06	Auto, Diesel, Middel (voertuiggewicht 1050 - 1.450 kg)	co2emissiefactoren.nl
Auto, Diesel, Groot (voertuiggewicht > 1.450 kg)	Auto	Diesel	Groot (voertuiggewicht > 1.450 kg)	voertuigkilometer	0,241	0,193	0,047	1,02196113577727		Auto	Diesel	Groot (voertuiggewicht > 1.450 kg)	voertuigkilometer	0,24	0,193	0,047	0,074303405572756	13,4583333333333	8E-05	5E-06	1,02196113577727	0	8E-05	5E-06	Auto, Diesel, Groot (voertuiggewicht > 1.450 kg)	co2emissiefactoren.nl
Auto, Diesel, Hybride	Auto	Diesel	Hybride	voertuigkilometer	0,157	0,126	0,031	1,02196113577727		Auto	Diesel	Hybride	voertuigkilometer	0,157	0,126	0,031	0,048606811145511	20,5732484076433	8E-05	5E-06	1,02196113577727	0	8E-05	5E-06	Auto, Diesel, Hybride	co2emissiefactoren.nl
Auto, LPG, Licht (voertuiggewicht < 1000 kg)	Auto	LPG	Licht (voertuiggewicht < 1000 kg)	voertuigkilometer	0,155	0,138	0,016	1,17200717655477		Auto	Diesel	Klein (voertuiggewicht< 1050 kg)	voertuigkilometer	0,168	0,135	0,033	0,052012383900929	19,2261904761905	8E-05	5E-06	1,02196113577727	0	8E-05	5E-06	Auto, LPG, Licht (voertuiggewicht < 1000 kg)	co2emissiefactoren.nl
Auto, LPG, Middel (voertuiggewicht 1000 - 1.400 kg)	Auto	LPG	Middel (voertuiggewicht 1000 - 1.400 kg)	voertuigkilometer	0,196	0,175	0,021	1,17200717655477		Auto	Diesel	Middel (voertuiggewicht 1050 - 1.450 kg)	voertuigkilometer	0,213	0,171	0,042	0,065944272445821	15,1643192488263	8E-05	5E-06	1,02196113577727	0	8E-05	5E-06	Auto, LPG, Middel (voertuiggewicht 1000 - 1.400 kg)	co2emissiefactoren.nl
Auto, LPG, Zwaar (voertuiggewicht >1.400 kg)	Auto	LPG	Zwaar (voertuiggewicht >1.400 kg)	voertuigkilometer	0,221	0,198	0,024	1,17200717655477		Auto	Diesel	Groot (voertuiggewicht > 1.450 kg)	voertuigkilometer	0,24	0,193	0,047	0,074303405572756	13,4583333333333	8E-05	5E-06	1,02196113577727	0	8E-05	5E-06	Auto, LPG, Zwaar (voertuiggewicht >1.400 kg)	co2emissiefactoren.nl
Auto, Aardgas/ CNG, Licht (voertuiggewicht < 1100 kg)	Auto	Aardgas/ CNG	Licht (voertuiggewicht < 1100 kg)	voertuigkilometer	0,149	0,122	0,027	1,17200717655477		Auto	Diesel	Licht (voertuiggewicht < 1100 kg)	voertuigkilometer	0,168	0,135	0,033	0,06158357771261	16,2380952380952	8E-05	5E-06	1,02196113577727	0	8E-05	5E-06	Auto, Aardgas/ CNG, Licht (voertuiggewicht < 1100 kg)	co2emissiefactoren.nl
Auto, Aardgas/ CNG, Gemiddeld (voertuiggewicht 1100 - 1.500 kg)	Auto	Aardgas/ CNG	Gemiddeld (voertuiggewicht 1100 - 1.500 kg)	voertuigkilometer	0,189	0,154	0,035	1,17200717655477		Auto	Diesel	Gemiddeld (voertuiggewicht 1100 - 1.500 kg)	voertuigkilometer	0,213	0,171	0,042	0,078079178885631	12,8075117370892	8E-05	5E-06	1,02196113577727	0	8E-05	5E-06	Auto, Aardgas/ CNG, Gemiddeld (voertuiggewicht 1100 - 1.500 kg)	co2emissiefactoren.nl
Auto, Aardgas/ CNG, Zwaar voertuiggewicht >1.500 kg)	Auto	Aardgas/ CNG	Zwaar voertuiggewicht >1.500 kg)	voertuigkilometer	0,214	0,174	0,039	1,17200717655477		Auto	Diesel	Zwaar voertuiggewicht >1.500 kg)	voertuigkilometer	0,24	0,193	0,047	0,087976539589443	11,3666666666667	8E-05	5E-06	1,02196113577727	0	8E-05	5E-06	Auto, Aardgas/ CNG, Zwaar voertuiggewicht >1.500 kg)	co2emissiefactoren.nl
Auto, Bio-CNG, Gemiddeld	Auto	Bio-CNG	Gemiddeld	voertuigkilometer	0,075	0,006	0,07	0,054352547046333		Auto	Diesel	Middel (voertuiggewicht 1050 - 1.450 kg)	voertuigkilometer	0,213	0,171	0,042	0,065944272445821	15,1643192488263	8E-05	5E-06	1,02196113577727	1	8E-05	5E-06	Auto, Bio-CNG, Gemiddeld	co2emissiefactoren.nl
Auto, Bio-ethanol (E85), Gemiddeld	Auto	Bio-ethanol (E85)	Gemiddeld	voertuigkilometer	0,122	0,042	0,081	0,054352547046333		Auto	Diesel	Middel (voertuiggewicht 1050 - 1.450 kg)	voertuigkilometer	0,213	0,171	0,042	0,065944272445821	15,1643192488263	8E-05	5E-06	1,02196113577727	1	6E-05	5E-06	Auto, Bio-ethanol (E85), Gemiddeld	co2emissiefactoren.nl
Auto, Biodiesel EURO5 (B100), Gemiddeld	Auto	Biodiesel EURO5 (B100)	Gemiddeld	voertuigkilometer	0,207	0,001	0,206	0,054352547046333		Auto	Diesel	Middel (voertuiggewicht 1050 - 1.450 kg)	voertuigkilometer	0,213	0,171	0,042	0,065944272445821	15,1643192488263	8E-05	5E-06	1,02196113577727	1	0,00018	5E-06	Auto, Biodiesel EURO5 (B100), Gemiddeld	co2emissiefactoren.nl
Auto, Waterstof, Gemiddeld	Auto	Waterstof	Gemiddeld	voertuigkilometer	0,126	0	0,126	0,01511152365		Auto	Diesel	Middel (voertuiggewicht 1050 - 1.450 kg)	voertuigkilometer	0,213	0,171	0,042	0,065944272445821	15,1643192488263	8E-05	5E-06	1,02196113577727	1	0	0	Auto, Waterstof, Gemiddeld	co2emissiefactoren.nl
Auto, Elektrisch, Grijze stroom	Auto	Elektrisch	Grijze stroom	voertuigkilometer	0,107	0	0,107	0,022043209260626		Auto	Diesel	Middel (voertuiggewicht 1050 - 1.450 kg)	voertuigkilometer	0,213	0,171	0,042	0,065944272445821	15,1643192488263	8E-05	5E-06	1,02196113577727	1	0	0	Auto, Elektrisch, Grijze stroom	co2emissiefactoren.nl
Auto, Elektrisch, Groene stroom mix	Auto	Elektrisch	Groene stroom mix	voertuigkilometer	0,002464850474031	0	0,002464850474031	0,000999486059357		Auto	Diesel	Middel (voertuiggewicht 1050 - 1.450 kg)	voertuigkilometer	0,213	0,171	0,042	0,065944272445821	15,1643192488263	8E-05	5E-06	1,02196113577727	1	0	0	Auto, Elektrisch, Groene stroom mix	co2emissiefactoren.nl
Minibus (max. 8 personen), Diesel,	Minibus (max. 8 personen)	Diesel		voertuigkilometer	0,298	0,24	0,058	1,21662039973485		Minibus (max. 8 personen)	Diesel		voertuigkilometer	0,298	0,24	0,058	0,092260061919505	10,8389261744966	0,000125	5E-06	1,02196113577727	0	0,000125	5E-06	Minibus (max. 8 personen), Diesel,	co2emissiefactoren.nl
Minibus, Benzine,	Minibus	Benzine		voertuigkilometer	0,312	0,252	0,06	1,27282682873783		Minibus	Diesel		voertuigkilometer	0,298	0,24	0,058	0,092260061919505	10,8389261744966	0,0004	1E-05	1,02196113577727	0	8,2E-05	5E-06	Minibus, Benzine,	co2emissiefactoren.nl
Minibus, LPG,	Minibus	LPG		voertuigkilometer	0,274	0,221	0,053	0,976281978070124		Minibus	Diesel		voertuigkilometer	0,298	0,24	0,058	0,092260061919505	10,8389261744966	0,0004	1E-05	1,02196113577727	0	0,0004	1E-05	Minibus, LPG,	co2emissiefactoren.nl
Minibus, Elektrisch, Grijze stroom	Minibus	Elektrisch	Grijze stroom	voertuigkilometer	0,128363655243312	0	0,128363655243312	0,035906862883662		Minibus	Diesel		voertuigkilometer	0,298	0,24	0,058	0,092260061919505	10,8389261744966	0,0004	1E-05	1,02196113577727	1	0	0		CE Delft (2014). STREAM personenvervoer
Minibus, Elektrisch, Groene stroom mix	Minibus	Elektrisch	Groene stroom mix	voertuigkilometer	0,0038227321723	0	0,0038227321723	0,001628093643858		Minibus	Diesel		voertuigkilometer	0,298	0,24	0,058	0,092260061919505	10,8389261744966	0,0004	1E-05	1,02196113577727	1	0	0		CE Delft (2014). STREAM personenvervoer
Bus, CNG, onbekend	Bus	CNG	onbekend	voertuigkilometer	1,269	1,035	0,234	0,976281978070124		Bus	Diesel	type onbekend	voertuigkilometer	1,26	1,017	0,243			0,00549	8,1E-05	1,02196113577727	0	0,00198	3,6E-05		CE Delft (2014). STREAM personenvervoer
Bus, Elektrisch, Grijze stroom	Bus	Elektrisch	Grijze stroom	voertuigkilometer	0,991225137013994	0	0,991225137013994	0,277273072460708		Bus	Diesel	type onbekend	voertuigkilometer	1,26	1,017	0,243			0,0004	1E-05	1,02196113577727	1	0	0		Mercedes benz-bus
Bus, Elektrisch, Groene stroom mix	Bus	Elektrisch	Groene stroom mix	voertuigkilometer	0,029519167353669	0	0,029519167353669	0,012572151690025		Bus	Diesel	type onbekend	voertuigkilometer	1,26	1,017	0,243			0,0004	1E-05	1,02196113577727	1	0	0		Mercedes benz-bus
Toeringcar, Diesel,	Toeringcar	Diesel		voertuigkilometer	1,043	0,853	0,19	1,21662039973485		Toeringcar	Diesel		voertuigkilometer	1,043	0,853	0,19	0,322910216718266	3,09683604985618	0,0004	1E-05	1,02196113577727	0	0,0004	1E-05	Toeringcar, Diesel,	co2emissiefactoren.nl

	Groene stroom (netto productie CBS, 2016)	%	WTW (totale CO2 uitstoot) g/kWh Bron: CO2 emissiefactoren.nl	Kg CO2/kWh	Samenstelling Groene stroom					Brandstoffen voertuigen en schepen	Eenheid	Kg CO2/eenheid Totaal WTW	Kg CO2/eenheid Energiegebruik TTW	Kg CO2/eenheid Energieproductie WTT		EURO5 - Diesel		[g/km]
	Totaal hernieuwbare energiebronnen	12,13		0,014759583676834	1					Benzine (E95) (NL)	liter	2,74	2,269	0,471		Categorie	omschrijving	NOx	PM
	Waterkracht	0,09	4	0,004	0,007419620774938					Benzine (E95) (EUR)	liter	2,8	2,3	0,5
	Totaal windenergie	7,05	12	0,012	0,581203627370157					Benzine (puur)	liter	2,88	2,42	0,46		M	passenger cars	0,18	0,005
	Zonnestroom	1,34	70	0,07	0,110469909315746					Bio-ethanol (E85)	liter	1,083	0,373	0,71		N1 - I	Light commercial vehicles <1305 kg	0,18	0,005
	Totaal biomassa	3,65	0,075	7,5E-05	0,300906842539159					Bio-ethanol	liter	1,24	0	1,24		N1 - II	Light commercial vehicles 1305 - 1760 kg	0,235	0,005
				Bio-ethanol (maïs)	liter	2,186				N1 - III & N2	Light commercial vehicles > 1760	0,28	0,005
	Conversiefactoren Olie equivalenten. ReCiPe 2016, H (20-03-2018)	Dichtheid	Eenheid	Olie equivalenten (Kg)		Bron: EcoInvent 3.4				Bio-ethanol (tarwe met WKK)	liter	1,39				HD Diesel Engines	Trucks and Busses	2	0,02
	1 kg Diesel {RER}| market group for | Alloc Def, U	0,84	kg/L	1,21662039973485					Bio-ethanol (suikerriet)	liter	0,914				N3	Large goods vehicles	3,5	0,02
	1 kg Petrol, unleaded {RER}| market for | Alloc Def, U	0,72	kg/L	1,27282682873783					Diesel (NL)	liter	3,23	2,606	0,624		Elektrisch		0	0
	1 kWh Electricity, biomass, at power plant/US			0,00075	0,006183017312448					Diesel (EUR)	liter	3,2	2,58	0,62
	1kWh Electricity, hydropower, at power plant/NL U			1,15E-05	9,48062654575433E-05					Diesel (puur)	liter	3,24	2,67	0,57
	1kWh Electricity, production mix photovoltaic, at plant/DE U			2,43E-07	2,0032976092333E-06					Biodiesel (B100) (NL)	liter	3,154	0,024	3,13
	1kWh Electricity, at wind power plant/RER U			7,58E-07	6,2489694971146E-06					Biodiesel (B100) (EUR)	liter	1,92	0	1,92
	1 m3 Natural gas, high pressure {NL}| market for | Alloc Def, U	0,833	kg/m3	0,976281978070124					Biodiesel (B100) uit afgewerkte oliën	liter	0,345	0	0,345
	1 L Diesel			1,02196113577727					Waterstof	kg	12,53	0	12,53
	1 L Petrol			0,916435316691238					LPG (NL)	liter	1,806	1,61	0,196
	1 kg Natural gas			1,17200717655477					LPG (EU)	liter	1,9	1,7	0,2
	1kWh Renewables			7,63E-04	0,006286075845012					LNG	kg	3,37	2,7	0,67
				CNG (aardgas) (NL)	kg	2,728	2,234	0,494
				CNG (aardgas) (EUR)	kg	3,07	2,68	0,39
	Effectcategorie	Global warming	Fossil resource scarcity					Bio-CNG (groengas)	kg	1,039	0,045	0,994
	Eenheid	kg CO2 eq	kg oil eq
	Electricity, high voltage, production NL, at grid/NL S	0,698647510976887	0,2200910104972
	Electricity grid mix, AC, consumption mix, at consumer, 230V, NL S	0,495612568506997	0,138636536230354
	Electricity, hard coal, at power plant/NL S	1,10005486504076	0,2649655298988
	Electricity, natural gas, at power plant/NL S	0,588052103255722	0,246516205392
	Biogas, from agricultural co-digestion, not covered, at storage/CH S	1,14562927066173	0,0247496325202
	Biogas, from sewage sludge, at storage/CH S	0,43551502872601	0,11423232177
	Biogas, from agricultural digestion, not covered, at storage/CH S	1,27281640661048	0,0240756868488
	Ethanol, 85%, at blending terminal, 2022/kg/RNA	9,2746296292385	3,27624122447916
	Ethanol, 85%, blended, at service station, 2022/kg/RNA	9,31110087233539	3,28781196317967
	Rape methyl ester, at esterification plant/RER S	2,64271546992369	0,4936439477
	Rape methyl ester, production RER, at service station/CH S	2,72407783905354	0,51909930758

Bus, Elektrisch, onbekend	Bus	Elektrisch	onbekend	voertuigkilometer	1,206	0	1,206	0,277273072460708		Bus	Diesel	type onbekend	voertuigkilometer	1,26	1,017	0,243			0,0004	1E-05	1,21662039973485	1	0	0		Co2emissiefactoren.nl

## Brandstof gegevens
Brandstoffen voertuigen en schepen	Eenheid	Kg CO2/eenheid Totaal WTW	Kg CO2/eenheid Energiegebruik TTW	Kg CO2/eenheid Energieproductie WTT	Bron
Benzine (E95) (NL)	liter	2,74	2,269	0,471	Co2emissiefactoren.nl
Benzine (E95) (EUR)	liter	2,8	2,3	0,5	Co2emissiefactoren.nl
Benzine (puur)	liter	2,88	2,42	0,46	Co2emissiefactoren.nl
Bio-ethanol (E85)	liter	1,083	0,373	0,71	Co2emissiefactoren.nl
Bio-ethanol	liter	1,24	0	1,24	Co2emissiefactoren.nl
Bio-ethanol (maïs)	liter	2,186			Co2emissiefactoren.nl
Bio-ethanol (tarwe met WKK)	liter	1,39			Co2emissiefactoren.nl
Bio-ethanol (suikerriet)	liter	0,914			Co2emissiefactoren.nl
Diesel (NL)	liter	3,23	2,606	0,624	Co2emissiefactoren.nl
Diesel (EUR)	liter	3,2	2,58	0,62	Co2emissiefactoren.nl
Diesel (puur)	liter	3,24	2,67	0,57	Co2emissiefactoren.nl
Biodiesel (B100) (NL)	liter	3,154	0,024	3,13	Co2emissiefactoren.nl
Biodiesel (B100) (EUR)	liter	1,92	0	1,92	Co2emissiefactoren.nl
Biodiesel (B100) uit afgewerkte oliën	liter	0,345	0	0,345	Co2emissiefactoren.nl
Waterstof	kg	12,53	0	12,53	Co2emissiefactoren.nl
LPG (NL)	liter	1,806	1,61	0,196	Co2emissiefactoren.nl
LPG (EU)	liter	1,9	1,7	0,2	Co2emissiefactoren.nl
LNG	kg	3,37	2,7	0,67	Co2emissiefactoren.nl
CNG (aardgas) (NL)	kg	2,728	2,234	0,494	Co2emissiefactoren.nl
CNG (aardgas) (EUR)	kg	3,07	2,68	0,39	Co2emissiefactoren.nl
Bio-CNG (groengas)	kg	1,039	0,045	0,994	Co2emissiefactoren.nl

## Emissies
Bron
EURO5	https://eur-lex.europa.eu/legal-content/NL/TXT/PDF/?uri=CELEX:32007R0715&from=EN					PI = Benzine
EURO6	https://eur-lex.europa.eu/legal-content/NL/TXT/PDF/?uri=CELEX:32012R0459&from=EN					CI = Diesel
	https://en.wikipedia.org/wiki/European_emission_standards
marktstandaard	https://www.theicct.org/sites/default/files/publications/ICCT_Pocketbook_2017_Web.pdf
marktstandaard NL	https://www.clo.nl/indicatoren/nl038825-wegvoertuigen-naar-milieuklasse
	https://www.binnenlandsbestuur.nl/Uploads/2017/6/Factsheets-brandstoffen-wegverkeer-juni-2014.pdf
emissies vervoer	https://opendata.cbs.nl/statline/#/CBS/nl/dataset/70947ned/table?dl=A028

EURO5 - Diesel		[g/km]			EURO5 - Benzine				EURO6 - Diesel			EURO6 - Benzine			EURO6 - CNG
Categorie	omschrijving	NOx	PM		Nox	PM			Nox	PM		Nox	PM		Nox	PM

M	passenger cars	0,18	0,005		0,06	0,005			0,08	0,005		0,06	0,005		0,08	0,005
N1 - I	Light commercial vehicles <1305 kg	0,18	0,005		0,06	0,005			0,08	0,005		0,06	0,005		0,08	0,005
N1 - II	Light commercial vehicles 1305 - 1760 kg	0,235	0,005		0,075	0,005			0,105	0,005		0,075	0,005		0,105	0,005
N1 - III & N2	Light commercial vehicles > 1760	0,28	0,005		0,082	0,005			0,125	0,005		0,082	0,005		0,125	0,005
HD Diesel Engines	Trucks and Busses	2	0,02					0,4	0,01					0,4	0,01
N3	Large goods vehicles	3,5	0,02					2	0,02
Elektrisch		0	0		0	0			0	0		0	0

Elektrisch voertuigen
		kWh	radius [km]	kWh/km	CO2/km	kg/100km	Bron
Bestelbus elektrisch				0,259			EV consult (2018) TCO tool dienstvoertuigen. Beschikbaar via: https://www.pianoo.nl/nl/document/16279/tco-tool-voor-dienstvoertuigen
Personen auto elektrisch				0,159			EV consult (2018) TCO tool dienstvoertuigen. Beschikbaar via: https://www.pianoo.nl/nl/document/16279/tco-tool-voor-dienstvoertuigen
Elektrische bus				2			https://www.mercedes-benz-bus.com/content/dam/mbo/markets/common/buy/services-online/download-product-brochures/images/content/regular-service-buses/ecitaro/MB-EC-1-EN-0818.pdf
elektrische brommer				0,03			Egear.nl (2019) Elektrische scooters. Bekeken 10-4-2019
Waterstof auto	Hyundai Nexo fcev			0,0095		0,95	https://www.autozine.nl/hyundai/nexo/fcev/techniek

## Versiebeheer
Versie	datum	Aanpassing
1.1	10-4-2019	Toevoeging van elektrische brommers, minibusjes en elektrische OV bus / Aanpassing elektrische personen auto, hier was nog geen verbruik/km in verwerkt / Rekenregels aangepast/beter moduleerbaar gemaakt / Olie equivalenten bleek verkeerde eenheid te hebben

## Inleesgegevens
Voertuigtype *	TTW Emissie voertuig [kgCO2/km]	Jaarverbruik [km] *	Contractperiode [Jaar] *	Aantal *	Inkopende organisatie:	Vermeden km
-	0	0	0	0	0	0
-	0	0	0	0	0	0
-	0	0	0	0	0	0
-	0	0	0	0	0	0
-	0	0	0	0	0	0
-	0	0	0	0	0	0
-	0	0	0	0	0	0
-	0	0	0	0	0	0
-	0	0	0	0	0	0
-	0	0	0	0	0	0