## Invulsheet
Maatschappelijk Verantwoord Inkopen Zelfevaluatie Tool - Transport
[6 empty] | Versie | 1.1
2019-04-10
RIVM: mvi@rivm.nl
Gegevens:
Inkopende organisatie:
De WTW emissies zijn een optelling van WTT en TTW. WTT word opgehaald uit de achtergrond data, TTW kan ingevuld worden in kolom F en word anders opgehaald uit de achtergrond data
Invultabel:
| Vul hier de voertuig specifieke gegevens in | Voertuigtype * | TTW Emissie voertuig [kgCO2/km] | Jaarverbruik [km] * | Vermeden km | Contractperiode [Jaar] * | Aantal * | Bijbehorende WTT + TTW [kgCO2/km] | Totale emissies [kgCO2] | Referentie WTW | Referentie emissie | Verbruikte kgOE bij groene stroom | Referentie kgOE |  | Vermeden CO2 door vermedenkm | Vermeden kgOE door vermedenkm | ref NOx | Ref PM | Em NOx | Em PM
|  | - | [5 empty] | 0 | 0 | 0 | 0 | 0 | 0 | 0 | 0 | 0 | 0 | 0 | 0 | 0
|  | - | [5 empty] | 0 | 0 | 0 | 0 | 0 | 0 | 0 | 0 | 0 | 0 | 0 | 0 | 0
|  | - | [5 empty] | 0 | 0 | 0 | 0 | 0 | 0 | 0 | 0 | 0 | 0 | 0 | 0 | 0
|  | - | [5 empty] | 0 | 0 | 0 | 0 | 0 | 0 | 0 | 0 | 0 | 0 | 0 | 0 | 0
|  | - | [5 empty] | 0 | 0 | 0 | 0 | 0 | 0 | 0 | 0 | 0 | 0 | 0 | 0 | 0
|  | - | [5 empty] | 0 | 0 | 0 | 0 | 0 | 0 | 0 | 0 | 0 | 0 | 0 | 0 | 0
|  | - | [5 empty] | 0 | 0 | 0 | 0 | 0 | 0 | 0 | 0 | 0 | 0 | 0 | 0 | 0
|  | - | [5 empty] | 0 | 0 | 0 | 0 | 0 | 0 | 0 | 0 | 0 | 0 | 0 | 0 | 0
|  | - | [5 empty] | 0 | 0 | 0 | 0 | 0 | 0 | 0 | 0 | 0 | 0 | 0 | 0 | 0
|  | - | [5 empty] | 0 | 0 | 0 | 0 | 0 | 0 | 0 | 0 | 0 | 0 | 0 | 0 | 0
[8 empty] | som | 0 |  | 0 |  |  | 0 | 0 | 0 | 0 | 0 | 0 | 0
Resultaten:
| Klimaat: CO2-eq emissies bespaard [kg] | 0
| Circulaire Economie: Uitgespaarde olie equivalenten [TOE] | 0
| Milieu: NOx emissies vermeden [kg] | 0
| Milieu: PM emissies vermeden [kg] | 0
Doel en doelgroep
Deze rekensheet is bedoeld om het potentiële effect van aanbestedingen voor transport te berekenen. Het is geschikt om een potentieel effect te berekenen voor de aanschaf van dienstauto’s, contractvervoer en transportdiensten. De rekentool is nadrukkelijk niet bedoeld voor het evalueren van tenders. De doelgroep zijn de decentrale pilots binnen de impuls klimaatneutraal en circulair inkopen. Wanneer u de tool na maart 2020 nog wilt gebruiken, neem dan contact op met mvi@rivm.nl voor de laatste versie. Wanneer u de tool deelt met andere/externe buiten uw organisatie, vragen wij u mvi@rivm.nl in de cc op te nemen.
Handleiding
In de invultabel vult u in welk type voertuigen u van plan bent aan te besteden en wat uw (verwacht) gemiddelde jaarverbruik is. Bij voertuigtype vult u het type voertuig in dat naar verwachting wordt gebruikt en het verwachte aantal kilometers per jaar. Alle velden met een * zijn verplicht om in te vullen.
TTW betekent tank to wheel emissies. Hier kunt u de emissie-eisen van het door u gekozen voertuig invullen. Invullen hiervan hoeft niet, maar maakt de effectberekening wel specifieker. De gegevens waarmee wordt gerekend zijn generiek per type auto en brandstof. Zelf invullen voor exact de auto die u aanschaft of gebruikt maakt de uitkomst preciezer.
Het effect wordt berekend in termen van CO2 winst (klimaat), vermeden gebruik van fossiele brandstoffen (grondstoffen), vermeden NOx emissies (Milieu) en vermeden fijnstof emissies (Milieu). De volledige handleiding is te vinden via de volgende link.
Uitgangspunten
De rekensheet geeft een indicatie van de potentiële milieuwinst op basis van generieke milieugegevens over transport. De winst wordt berekend ten opzichte van de aankoop en het gebruik van het alternatief: diesel. De effectdata die zijn afgesproken in de green deal CO2 emissiegetallen vormen de basis voor de berekeningen. NOx en PM waardes zijn op basis van EU emissie normen en gaan alleen over de verbrandings emissies.
Deze tool wordt onderhouden door het Rijksinstituut voor Volksgezondheid en Milieu (RIVM). Aanpassingen of toevoegingen aan de tool zijn niet toegestaan (aanvragen hiervoor kunnen gestuurd naar mvi@rivm.nl) . Het RIVM streeft naar een correcte en betrouwbare werking van de tool, maar fouten kunnen nooit volledig worden uitgesloten. Het toepassen van de tool en gebruik van de resultaten is de verantwoordelijkheid van de gebruiker. Het RIVM aanvaardt geen aansprakelijkheid voor eventuele gevolgen die voortvloeien uit het gebruik van de tool.

## Achtergrond data (hidden)
| CO2 emissiefactoren.nl |  |  |  | TOTAAL (Well to Wheel) | Tank to Wheel | Well to Tank |  |  | Factoren_referentie voertuig | [8 empty] | ref | ref |  |  | uitstoot | uitstoot
Concatenate | Voertuigtype | Brandstoftype | Gewichtklasse | Eenheid | Kg CO2/eenheid (WTW) | Kg CO2/eenheid (TTW) | Kg CO2/eenheid (WTT) | kgOE | Verbruik kWh/km of L/km | Voertuigtype | Brandstoftype | Gewichtklasse | Eenheid | Kg CO2/eenheid (WTW) | Kg CO2/eenheid (TTW) | Kg CO2/eenheid (WTT) | L/eenheid(WTW) | km/L | EURO6 (kg NOx/eenheid) | EURO6 (kg PM/eenheid) | kgOE | El en label niet invullen | Nox | PM |  | Bron
- | [24 empty] | -
Bromfiets, Benzine, | Bromfiets | Benzine |  | voertuigkilometer | 0.05247 | 0.044 | 0.00847 | 0.91644 |  | Bromfiets | Benzine |  | voertuigkilometer | 0.05247 | 0.044 | 0.00847 |  |  |  |  | 1.022 |  |  |  |  | CE Delft (2014). STREAM personenvervoer
Bromfiets, Elektrisch, | Bromfiets | Elektrisch |  | voertuigkilometer | 0.01914 | 0 | 0.01914 | 0.0041591 |  | Bromfiets | Benzine |  | voertuigkilometer | 0.05247 | 0.044 | 0.00847 |  |  |  |  | 0.030659 | 1 |  |  |  | CE Delft (2014). STREAM personenvervoer
Auto, Brandstofsoort onbekend, Gewichtsklasse onbekend | Auto | Brandstofsoort onbekend | Gewichtsklasse onbekend | voertuigkilometer | 0.22 | 0.181 | 0.039 | 1.022 |  | Auto | Diesel | Middel (voertuiggewicht 1050 - 1.450 kg) | voertuigkilometer | 0.213 | 0.171 | 0.042 | 0.065944 | 15.1643 | 8e-05 | 5e-06 | 1.022 | 0 | 6e-05 | 5e-06 | Auto, Brandstofsoort onbekend, Gewichtsklasse onbekend | co2emissiefactoren.nl
Auto, Benzine, Klein (< 950 kg) | Auto | Benzine | Klein (< 950 kg) | voertuigkilometer | 0.177 | 0.147 | 0.03 | 0.91644 |  | Auto | Diesel | Klein (voertuiggewicht< 1050 kg) | voertuigkilometer | 0.168 | 0.135 | 0.033 | 0.052012 | 19.2262 | 8e-05 | 5e-06 | 1.022 | 0 | 6e-05 | 5e-06 | Auto, Benzine, Klein (< 950 kg) | co2emissiefactoren.nl
Auto, Benzine, Middel (950 - 1.350 kg) | Auto | Benzine | Middel (950 - 1.350 kg) | voertuigkilometer | 0.224 | 0.186 | 0.038 | 1.2728 |  | Auto | Diesel | Middel (voertuiggewicht 1050 - 1.450 kg) | voertuigkilometer | 0.213 | 0.171 | 0.042 | 0.065944 | 15.1643 | 8e-05 | 5e-06 | 1.022 | 0 | 6e-05 | 5e-06 | Auto, Benzine, Middel (950 - 1.350 kg) | co2emissiefactoren.nl
Auto, Benzine, Groot (>1.350 kg) | Auto | Benzine | Groot (>1.350 kg) | voertuigkilometer | 0.253 | 0.21 | 0.043 | 1.2728 |  | Auto | Diesel | Groot (voertuiggewicht > 1.450 kg) | voertuigkilometer | 0.24 | 0.193 | 0.047 | 0.074303 | 13.4583 | 8e-05 | 5e-06 | 1.022 | 0 | 6e-05 | 5e-06 | Auto, Benzine, Groot (>1.350 kg) | co2emissiefactoren.nl
Auto, Benzine, Hybride | Auto | Benzine | Hybride | voertuigkilometer | 0.171 | 0.142 | 0.029 | 1.2728 |  | Auto | Diesel | Hybride | voertuigkilometer | 0.157 | 0.126 | 0.031 | 0.048607 | 20.5732 | 8e-05 | 5e-06 | 1.022 | 0 | 6e-05 | 5e-06 | Auto, Benzine, Hybride | co2emissiefactoren.nl
Auto, Benzine, plug-in hybride | Auto | Benzine | plug-in hybride | voertuigkilometer | 0.146 | 0.088 | 0.058 | 1.2728 |  | Auto | Diesel | Hybride | voertuigkilometer | 0.157 | 0.126 | 0.031 | 0.048607 | 20.5732 | 8e-05 | 5e-06 | 1.022 | 0 | 6e-05 | 5e-06 | Auto, Benzine, plug-in hybride | co2emissiefactoren.nl
Auto, Diesel, Klein (voertuiggewicht< 1050 kg) | Auto | Diesel | Klein (voertuiggewicht< 1050 kg) | voertuigkilometer | 0.168 | 0.135 | 0.033 | 1.022 |  | Auto | Diesel | Klein (voertuiggewicht< 1050 kg) | voertuigkilometer | 0.168 | 0.135 | 0.033 | 0.052012 | 19.2262 | 8e-05 | 5e-06 | 1.022 | 0 | 8e-05 | 5e-06 | Auto, Diesel, Klein (voertuiggewicht< 1050 kg) | co2emissiefactoren.nl
Auto, Diesel, Middel (voertuiggewicht 1050 - 1.450 kg) | Auto | Diesel | Middel (voertuiggewicht 1050 - 1.450 kg) | voertuigkilometer | 0.213 | 0.171 | 0.042 | 1.022 |  | Auto | Diesel | Middel (voertuiggewicht 1050 - 1.450 kg) | voertuigkilometer | 0.213 | 0.171 | 0.042 | 0.065944 | 15.1643 | 8e-05 | 5e-06 | 1.022 | 0 | 8e-05 | 5e-06 | Auto, Diesel, Middel (voertuiggewicht 1050 - 1.450 kg) | co2emissiefactoren.nl
Auto, Diesel, Groot (voertuiggewicht > 1.450 kg) | Auto | Diesel | Groot (voertuiggewicht > 1.450 kg) | voertuigkilometer | 0.241 | 0.193 | 0.047 | 1.022 |  | Auto | Diesel | Groot (voertuiggewicht > 1.450 kg) | voertuigkilometer | 0.24 | 0.193 | 0.047 | 0.074303 | 13.4583 | 8e-05 | 5e-06 | 1.022 | 0 | 8e-05 | 5e-06 | Auto, Diesel, Groot (voertuiggewicht > 1.450 kg) | co2emissiefactoren.nl
Auto, Diesel, Hybride | Auto | Diesel | Hybride | voertuigkilometer | 0.157 | 0.126 | 0.031 | 1.022 |  | Auto | Diesel | Hybride | voertuigkilometer | 0.157 | 0.126 | 0.031 | 0.048607 | 20.5732 | 8e-05 | 5e-06 | 1.022 | 0 | 8e-05 | 5e-06 | Auto, Diesel, Hybride | co2emissiefactoren.nl
Auto, LPG, Licht (voertuiggewicht < 1000 kg) | Auto | LPG | Licht (voertuiggewicht < 1000 kg) | voertuigkilometer | 0.155 | 0.138 | 0.016 | 1.172 |  | Auto | Diesel | Klein (voertuiggewicht< 1050 kg) | voertuigkilometer | 0.168 | 0.135 | 0.033 | 0.052012 | 19.2262 | 8e-05 | 5e-06 | 1.022 | 0 | 8e-05 | 5e-06 | Auto, LPG, Licht (voertuiggewicht < 1000 kg) | co2emissiefactoren.nl
Auto, LPG, Middel (voertuiggewicht 1000 - 1.400 kg) | Auto | LPG | Middel (voertuiggewicht 1000 - 1.400 kg) | voertuigkilometer | 0.196 | 0.175 | 0.021 | 1.172 |  | Auto | Diesel | Middel (voertuiggewicht 1050 - 1.450 kg) | voertuigkilometer | 0.213 | 0.171 | 0.042 | 0.065944 | 15.1643 | 8e-05 | 5e-06 | 1.022 | 0 | 8e-05 | 5e-06 | Auto, LPG, Middel (voertuiggewicht 1000 - 1.400 kg) | co2emissiefactoren.nl
Auto, LPG, Zwaar (voertuiggewicht >1.400 kg) | Auto | LPG | Zwaar (voertuiggewicht >1.400 kg) | voertuigkilometer | 0.221 | 0.198 | 0.024 | 1.172 |  | Auto | Diesel | Groot (voertuiggewicht > 1.450 kg) | voertuigkilometer | 0.24 | 0.193 | 0.047 | 0.074303 | 13.4583 | 8e-05 | 5e-06 | 1.022 | 0 | 8e-05 | 5e-06 | Auto, LPG, Zwaar (voertuiggewicht >1.400 kg) | co2emissiefactoren.nl
Auto, Aardgas/ CNG, Licht (voertuiggewicht < 1100 kg) | Auto | Aardgas/ CNG | Licht (voertuiggewicht < 1100 kg) | voertuigkilometer | 0.149 | 0.122 | 0.027 | 1.172 |  | Auto | Diesel | Licht (voertuiggewicht < 1100 kg) | voertuigkilometer | 0.168 | 0.135 | 0.033 | 0.061584 | 16.2381 | 8e-05 | 5e-06 | 1.022 | 0 | 8e-05 | 5e-06 | Auto, Aardgas/ CNG, Licht (voertuiggewicht < 1100 kg) | co2emissiefactoren.nl
Auto, Aardgas/ CNG, Gemiddeld (voertuiggewicht 1100 - 1.500 kg) | Auto | Aardgas/ CNG | Gemiddeld (voertuiggewicht 1100 - 1.500 kg) | voertuigkilometer | 0.189 | 0.154 | 0.035 | 1.172 |  | Auto | Diesel | Gemiddeld (voertuiggewicht 1100 - 1.500 kg) | voertuigkilometer | 0.213 | 0.171 | 0.042 | 0.078079 | 12.8075 | 8e-05 | 5e-06 | 1.022 | 0 | 8e-05 | 5e-06 | Auto, Aardgas/ CNG, Gemiddeld (voertuiggewicht 1100 - 1.500 kg) | co2emissiefactoren.nl
Auto, Aardgas/ CNG, Zwaar voertuiggewicht >1.500 kg) | Auto | Aardgas/ CNG | Zwaar voertuiggewicht >1.500 kg) | voertuigkilometer | 0.214 | 0.174 | 0.039 | 1.172 |  | Auto | Diesel | Zwaar voertuiggewicht >1.500 kg) | voertuigkilometer | 0.24 | 0.193 | 0.047 | 0.087977 | 11.3667 | 8e-05 | 5e-06 | 1.022 | 0 | 8e-05 | 5e-06 | Auto, Aardgas/ CNG, Zwaar voertuiggewicht >1.500 kg) | co2emissiefactoren.nl
Auto, Bio-CNG, Gemiddeld | Auto | Bio-CNG | Gemiddeld | voertuigkilometer | 0.075 | 0.006 | 0.07 | 0.054353 |  | Auto | Diesel | Middel (voertuiggewicht 1050 - 1.450 kg) | voertuigkilometer | 0.213 | 0.171 | 0.042 | 0.065944 | 15.1643 | 8e-05 | 5e-06 | 1.022 | 1 | 8e-05 | 5e-06 | Auto, Bio-CNG, Gemiddeld | co2emissiefactoren.nl
Auto, Bio-ethanol (E85), Gemiddeld | Auto | Bio-ethanol (E85) | Gemiddeld | voertuigkilometer | 0.122 | 0.042 | 0.081 | 0.054353 |  | Auto | Diesel | Middel (voertuiggewicht 1050 - 1.450 kg) | voertuigkilometer | 0.213 | 0.171 | 0.042 | 0.065944 | 15.1643 | 8e-05 | 5e-06 | 1.022 | 1 | 6e-05 | 5e-06 | Auto, Bio-ethanol (E85), Gemiddeld | co2emissiefactoren.nl
Auto, Biodiesel EURO5 (B100), Gemiddeld | Auto | Biodiesel EURO5 (B100) | Gemiddeld | voertuigkilometer | 0.207 | 0.001 | 0.206 | 0.054353 |  | Auto | Diesel | Middel (voertuiggewicht 1050 - 1.450 kg) | voertuigkilometer | 0.213 | 0.171 | 0.042 | 0.065944 | 15.1643 | 8e-05 | 5e-06 | 1.022 | 1 | 0.00018 | 5e-06 | Auto, Biodiesel EURO5 (B100), Gemiddeld | co2emissiefactoren.nl
Auto, Waterstof, Gemiddeld | Auto | Waterstof | Gemiddeld | voertuigkilometer | 0.126 | 0 | 0.126 | 0.015112 |  | Auto | Diesel | Middel (voertuiggewicht 1050 - 1.450 kg) | voertuigkilometer | 0.213 | 0.171 | 0.042 | 0.065944 | 15.1643 | 8e-05 | 5e-06 | 1.022 | 1 | 0 | 0 | Auto, Waterstof, Gemiddeld | co2emissiefactoren.nl
Auto, Elektrisch, Grijze stroom | Auto | Elektrisch | Grijze stroom | voertuigkilometer | 0.107 | 0 | 0.107 | 0.022043 |  | Auto | Diesel | Middel (voertuiggewicht 1050 - 1.450 kg) | voertuigkilometer | 0.213 | 0.171 | 0.042 | 0.065944 | 15.1643 | 8e-05 | 5e-06 | 1.022 | 1 | 0 | 0 | Auto, Elektrisch, Grijze stroom | co2emissiefactoren.nl
Auto, Elektrisch, Groene stroom mix | Auto | Elektrisch | Groene stroom mix | voertuigkilometer | 0.0024649 | 0 | 0.0024649 | 0.00099949 |  | Auto | Diesel | Middel (voertuiggewicht 1050 - 1.450 kg) | voertuigkilometer | 0.213 | 0.171 | 0.042 | 0.065944 | 15.1643 | 8e-05 | 5e-06 | 1.022 | 1 | 0 | 0 | Auto, Elektrisch, Groene stroom mix | co2emissiefactoren.nl
Minibus (max. 8 personen), Diesel, | Minibus (max. 8 personen) | Diesel |  | voertuigkilometer | 0.298 | 0.24 | 0.058 | 1.2166 |  | Minibus (max. 8 personen) | Diesel |  | voertuigkilometer | 0.298 | 0.24 | 0.058 | 0.09226 | 10.8389 | 0.000125 | 5e-06 | 1.022 | 0 | 0.000125 | 5e-06 | Minibus (max. 8 personen), Diesel, | co2emissiefactoren.nl
Minibus, Benzine, | Minibus | Benzine |  | voertuigkilometer | 0.312 | 0.252 | 0.06 | 1.2728 |  | Minibus | Diesel |  | voertuigkilometer | 0.298 | 0.24 | 0.058 | 0.09226 | 10.8389 | 0.0004 | 1e-05 | 1.022 | 0 | 8.2e-05 | 5e-06 | Minibus, Benzine, | co2emissiefactoren.nl
Minibus, LPG, | Minibus | LPG |  | voertuigkilometer | 0.274 | 0.221 | 0.053 | 0.97628 |  | Minibus | Diesel |  | voertuigkilometer | 0.298 | 0.24 | 0.058 | 0.09226 | 10.8389 | 0.0004 | 1e-05 | 1.022 | 0 | 0.0004 | 1e-05 | Minibus, LPG, | co2emissiefactoren.nl
Minibus, Elektrisch, Grijze stroom | Minibus | Elektrisch | Grijze stroom | voertuigkilometer | 0.12836 | 0 | 0.12836 | 0.035907 |  | Minibus | Diesel |  | voertuigkilometer | 0.298 | 0.24 | 0.058 | 0.09226 | 10.8389 | 0.0004 | 1e-05 | 1.022 | 1 | 0 | 0 |  | CE Delft (2014). STREAM personenvervoer
Minibus, Elektrisch, Groene stroom mix | Minibus | Elektrisch | Groene stroom mix | voertuigkilometer | 0.0038227 | 0 | 0.0038227 | 0.0016281 |  | Minibus | Diesel |  | voertuigkilometer | 0.298 | 0.24 | 0.058 | 0.09226 | 10.8389 | 0.0004 | 1e-05 | 1.022 | 1 | 0 | 0 |  | CE Delft (2014). STREAM personenvervoer
Bus, CNG, onbekend | Bus | CNG | onbekend | voertuigkilometer | 1.269 | 1.035 | 0.234 | 0.97628 |  | Bus | Diesel | type onbekend | voertuigkilometer | 1.26 | 1.017 | 0.243 |  |  | 0.00549 | 8.1e-05 | 1.022 | 0 | 0.00198 | 3.6e-05 |  | CE Delft (2014). STREAM personenvervoer
Bus, Elektrisch, Grijze stroom | Bus | Elektrisch | Grijze stroom | voertuigkilometer | 0.99123 | 0 | 0.99123 | 0.27727 |  | Bus | Diesel | type onbekend | voertuigkilometer | 1.26 | 1.017 | 0.243 |  |  | 0.0004 | 1e-05 | 1.022 | 1 | 0 | 0 |  | Mercedes benz-bus
Bus, Elektrisch, Groene stroom mix | Bus | Elektrisch | Groene stroom mix | voertuigkilometer | 0.029519 | 0 | 0.029519 | 0.012572 |  | Bus | Diesel | type onbekend | voertuigkilometer | 1.26 | 1.017 | 0.243 |  |  | 0.0004 | 1e-05 | 1.022 | 1 | 0 | 0 |  | Mercedes benz-bus
Toeringcar, Diesel, | Toeringcar | Diesel |  | voertuigkilometer | 1.043 | 0.853 | 0.19 | 1.2166 |  | Toeringcar | Diesel |  | voertuigkilometer | 1.043 | 0.853 | 0.19 | 0.32291 | 3.0968 | 0.0004 | 1e-05 | 1.022 | 0 | 0.0004 | 1e-05 | Toeringcar, Diesel, | co2emissiefactoren.nl
| Groene stroom (netto productie CBS, 2016) | % | WTW (totale CO2 uitstoot) g/kWh Bron: CO2 emissiefactoren.nl | Kg CO2/kWh | Samenstelling Groene stroom |  |  |  |  | Brandstoffen voertuigen en schepen | Eenheid | Kg CO2/eenheid Totaal WTW | Kg CO2/eenheid Energiegebruik TTW | Kg CO2/eenheid Energieproductie WTT |  | EURO5 - Diesel |  | [g/km]
| Totaal hernieuwbare energiebronnen | 12.13 |  | 0.01476 | 1 |  |  |  |  | Benzine (E95) (NL) | liter | 2.74 | 2.269 | 0.471 |  | Categorie | omschrijving | NOx | PM
| Waterkracht | 0.09 | 4 | 0.004 | 0.0074196 |  |  |  |  | Benzine (E95) (EUR) | liter | 2.8 | 2.3 | 0.5
| Totaal windenergie | 7.05 | 12 | 0.012 | 0.5812 |  |  |  |  | Benzine (puur) | liter | 2.88 | 2.42 | 0.46 |  | M | passenger cars | 0.18 | 0.005
| Zonnestroom | 1.34 | 70 | 0.07 | 0.11047 |  |  |  |  | Bio-ethanol (E85) | liter | 1.083 | 0.373 | 0.71 |  | N1 - I | Light commercial vehicles <1305 kg | 0.18 | 0.005
| Totaal biomassa | 3.65 | 0.075 | 7.5e-05 | 0.30091 |  |  |  |  | Bio-ethanol | liter | 1.24 | 0 | 1.24 |  | N1 - II | Light commercial vehicles 1305 - 1760 kg | 0.235 | 0.005
[10 empty] | Bio-ethanol (maïs) | liter | 2.186 |  |  |  | N1 - III & N2 | Light commercial vehicles > 1760 | 0.28 | 0.005
| Conversiefactoren Olie equivalenten. ReCiPe 2016, H (20-03-2018) | Dichtheid | Eenheid | Olie equivalenten (Kg) |  | Bron: EcoInvent 3.4 |  |  |  | Bio-ethanol (tarwe met WKK) | liter | 1.39 |  |  |  | HD Diesel Engines | Trucks and Busses | 2 | 0.02
| 1 kg Diesel {RER}¦ market group for ¦ Alloc Def, U | 0.84 | kg/L | 1.2166 | [5 empty] | Bio-ethanol (suikerriet) | liter | 0.914 |  |  |  | N3 | Large goods vehicles | 3.5 | 0.02
| 1 kg Petrol, unleaded {RER}¦ market for ¦ Alloc Def, U | 0.72 | kg/L | 1.2728 | [5 empty] | Diesel (NL) | liter | 3.23 | 2.606 | 0.624 |  | Elektrisch |  | 0 | 0
| 1 kWh Electricity, biomass, at power plant/US |  |  | 0.00075 | 0.006183 |  |  |  |  | Diesel (EUR) | liter | 3.2 | 2.58 | 0.62
| 1kWh Electricity, hydropower, at power plant/NL U |  |  | 1.15e-05 | 9.4806e-05 |  |  |  |  | Diesel (puur) | liter | 3.24 | 2.67 | 0.57
| 1kWh Electricity, production mix photovoltaic, at plant/DE U |  |  | 2.43e-07 | 2.0033e-06 |  |  |  |  | Biodiesel (B100) (NL) | liter | 3.154 | 0.024 | 3.13
| 1kWh Electricity, at wind power plant/RER U |  |  | 7.58e-07 | 6.249e-06 |  |  |  |  | Biodiesel (B100) (EUR) | liter | 1.92 | 0 | 1.92
| 1 m3 Natural gas, high pressure {NL}¦ market for ¦ Alloc Def, U | 0.833 | kg/m3 | 0.97628 | [5 empty] | Biodiesel (B100) uit afgewerkte oliën | liter | 0.345 | 0 | 0.345
| 1 L Diesel |  |  | 1.022 | [5 empty] | Waterstof | kg | 12.53 | 0 | 12.53
| 1 L Petrol |  |  | 0.91644 | [5 empty] | LPG (NL) | liter | 1.806 | 1.61 | 0.196
| 1 kg Natural gas |  |  | 1.172 | [5 empty] | LPG (EU) | liter | 1.9 | 1.7 | 0.2
| 1kWh Renewables |  |  | 0.0007625 | 0.0062861 |  |  |  |  | LNG | kg | 3.37 | 2.7 | 0.67
[10 empty] | CNG (aardgas) (NL) | kg | 2.728 | 2.234 | 0.494
[10 empty] | CNG (aardgas) (EUR) | kg | 3.07 | 2.68 | 0.39
| Effectcategorie | Global warming | Fossil resource scarcity | [6 empty] | Bio-CNG (groengas) | kg | 1.039 | 0.045 | 0.994
| Eenheid | kg CO2 eq | kg oil eq
| Electricity, high voltage, production NL, at grid/NL S | 0.69865 | 0.22009
| Electricity grid mix, AC, consumption mix, at consumer, 230V, NL S | 0.49561 | 0.13864
| Electricity, hard coal, at power plant/NL S | 1.1001 | 0.26497
| Electricity, natural gas, at power plant/NL S | 0.58805 | 0.24652
| Biogas, from agricultural co-digestion, not covered, at storage/CH S | 1.1456 | 0.02475
| Biogas, from sewage sludge, at storage/CH S | 0.43552 | 0.11423
| Biogas, from agricultural digestion, not covered, at storage/CH S | 1.2728 | 0.024076
| Ethanol, 85%, at blending terminal, 2022/kg/RNA | 9.2746 | 3.2762
| Ethanol, 85%, blended, at service station, 2022/kg/RNA | 9.3111 | 3.2878
| Rape methyl ester, at esterification plant/RER S | 2.6427 | 0.49364
| Rape methyl ester, production RER, at service station/CH S | 2.7241 | 0.5191
Bus, Elektrisch, onbekend | Bus | Elektrisch | onbekend | voertuigkilometer | 1.206 | 0 | 1.206 | 0.27727 |  | Bus | Diesel | type onbekend | voertuigkilometer | 1.26 | 1.017 | 0.243 |  |  | 0.0004 | 1e-05 | 1.2166 | 1 | 0 | 0 |  | Co2emissiefactoren.nl
Note on K1: Erik Dekker: Alles in blauw zijn allemaal referentie voertuigen
Note on T2: Erik Dekker: Dit zijn alleen maar TTW emissies, dit zou mooier zijn wanneer het WTW emissies zijn en het niet langer theoretische
Note on I5: Erik Dekker: verbruik van 0,03 kWh/km
Note on X15: Erik Dekker: Als Diesel, niet helemaal juist
Note on I25: Erik Dekker: Hydrogen, liquid [RER]¦ market for \ Cut-off, U ReCiPe 2016 (H)
Note on A33: Erik Dekker: De CO2 emissies van deze lijken nog niet helemaal te kloppen
Note on X33: Erik Dekker: Dit is itt de ref wel op praktijk emissies gebaseerd
Note on K40: Erik Dekker: https://www.co2emissiefactoren.nl/lijst-emissiefactoren/#brandstoffen_voertuigen
Note on E50: Elias de Valk: Dit is eigenlijk niet zo'n mooie bron voor dit getal. Erik: Dit is KgOE bespaart obv grijze stroom
Note on F50: Erik Dekker: Bij 100% groene stroom, de kgOE/kWh van Biomassa
Note on E58: Erik Dekker: Bij grijze stroom het deel groene stroom dat zorgt voor vermeden OE; Moet nog uitgebreid worden met OE die het kost om het fossiele deel van deze kWh te maken
Note on F58: Erik Dekker: Bij 100% Groene stroom
Note on B64: Erik Dekker: De elektriciteitsmix die nu steeds is gekozen voor elektrische voertuigen grijze stroom
Note on B78: Erik Dekker: welke bus kiezen?

## Brandstof gegevens (hidden)
Brandstoffen voertuigen en schepen | Eenheid | Kg CO2/eenheid Totaal WTW | Kg CO2/eenheid Energiegebruik TTW | Kg CO2/eenheid Energieproductie WTT | Bron
Benzine (E95) (NL) | liter | 2.74 | 2.269 | 0.471 | Co2emissiefactoren.nl
Benzine (E95) (EUR) | liter | 2.8 | 2.3 | 0.5 | Co2emissiefactoren.nl
Benzine (puur) | liter | 2.88 | 2.42 | 0.46 | Co2emissiefactoren.nl
Bio-ethanol (E85) | liter | 1.083 | 0.373 | 0.71 | Co2emissiefactoren.nl
Bio-ethanol | liter | 1.24 | 0 | 1.24 | Co2emissiefactoren.nl
Bio-ethanol (maïs) | liter | 2.186 |  |  | Co2emissiefactoren.nl
Bio-ethanol (tarwe met WKK) | liter | 1.39 |  |  | Co2emissiefactoren.nl
Bio-ethanol (suikerriet) | liter | 0.914 |  |  | Co2emissiefactoren.nl
Diesel (NL) | liter | 3.23 | 2.606 | 0.624 | Co2emissiefactoren.nl
Diesel (EUR) | liter | 3.2 | 2.58 | 0.62 | Co2emissiefactoren.nl
Diesel (puur) | liter | 3.24 | 2.67 | 0.57 | Co2emissiefactoren.nl
Biodiesel (B100) (NL) | liter | 3.154 | 0.024 | 3.13 | Co2emissiefactoren.nl
Biodiesel (B100) (EUR) | liter | 1.92 | 0 | 1.92 | Co2emissiefactoren.nl
Biodiesel (B100) uit afgewerkte oliën | liter | 0.345 | 0 | 0.345 | Co2emissiefactoren.nl
Waterstof | kg | 12.53 | 0 | 12.53 | Co2emissiefactoren.nl
LPG (NL) | liter | 1.806 | 1.61 | 0.196 | Co2emissiefactoren.nl
LPG (EU) | liter | 1.9 | 1.7 | 0.2 | Co2emissiefactoren.nl
LNG | kg | 3.37 | 2.7 | 0.67 | Co2emissiefactoren.nl
CNG (aardgas) (NL) | kg | 2.728 | 2.234 | 0.494 | Co2emissiefactoren.nl
CNG (aardgas) (EUR) | kg | 3.07 | 2.68 | 0.39 | Co2emissiefactoren.nl
Bio-CNG (groengas) | kg | 1.039 | 0.045 | 0.994 | Co2emissiefactoren.nl
Note on A1: Erik Dekker: https://www.co2emissiefactoren.nl/lijst-emissiefactoren/#brandstoffen_voertuigen

## Emissies (hidden)
Bron
EURO5 | https://eur-lex.europa.eu/legal-content/NL/TXT/PDF/?uri=CELEX:32007R0715&from=EN | [7 empty] | PI = Benzine
EURO6 | https://eur-lex.europa.eu/legal-content/NL/TXT/PDF/?uri=CELEX:32012R0459&from=EN | [7 empty] | CI = Diesel
https://en.wikipedia.org/wiki/European_emission_standards
marktstandaard | https://www.theicct.org/sites/default/files/publications/ICCT_Pocketbook_2017_Web.pdf
marktstandaard NL | https://www.clo.nl/indicatoren/nl038825-wegvoertuigen-naar-milieuklasse
https://www.binnenlandsbestuur.nl/Uploads/2017/6/Factsheets-brandstoffen-wegverkeer-juni-2014.pdf
emissies vervoer | https://opendata.cbs.nl/statline/#/CBS/nl/dataset/70947ned/table?dl=A028
EURO5 - Diesel |  | [g/km] |  |  | EURO5 - Benzine |  |  | EURO6 - Diesel |  | EURO6 - Benzine |  | EURO6 - CNG
Categorie | omschrijving | NOx | PM |  | Nox | PM |  | Nox | PM | Nox | PM | Nox | PM
M | passenger cars | 0.18 | 0.005 |  | 0.06 | 0.005 |  | 0.08 | 0.005 | 0.06 | 0.005 | 0.08 | 0.005
N1 - I | Light commercial vehicles <1305 kg | 0.18 | 0.005 |  | 0.06 | 0.005 |  | 0.08 | 0.005 | 0.06 | 0.005 | 0.08 | 0.005
N1 - II | Light commercial vehicles 1305 - 1760 kg | 0.235 | 0.005 |  | 0.075 | 0.005 |  | 0.105 | 0.005 | 0.075 | 0.005 | 0.105 | 0.005
N1 - III & N2 | Light commercial vehicles > 1760 | 0.28 | 0.005 |  | 0.082 | 0.005 |  | 0.125 | 0.005 | 0.082 | 0.005 | 0.125 | 0.005
HD Diesel Engines | Trucks and Busses | 2 | 0.02 |  |  |  |  | 0.4 | 0.01 |  |  | 0.4 | 0.01
N3 | Large goods vehicles | 3.5 | 0.02 |  |  |  |  | 2 | 0.02
Elektrisch |  | 0 | 0 |  | 0 | 0 |  | 0 | 0 | 0 | 0
Elektrisch voertuigen
|  | kWh | radius [km] | kWh/km | CO2/km | kg/100km | Bron
Bestelbus elektrisch |  |  |  | 0.259 |  |  | EV consult (2018) TCO tool dienstvoertuigen. Beschikbaar via: https://www.pianoo.nl/nl/document/16279/tco-tool-voor-dienstvoertuigen
Personen auto elektrisch |  |  |  | 0.159 |  |  | EV consult (2018) TCO tool dienstvoertuigen. Beschikbaar via: https://www.pianoo.nl/nl/document/16279/tco-tool-voor-dienstvoertuigen
Elektrische bus |  |  |  | 2 |  |  | https://www.mercedes-benz-bus.com/content/dam/mbo/markets/common/buy/services-online/download-product-brochures/images/content/regular-service-buses/ecitaro/MB-EC-1-EN-0818.pdf
elektrische brommer |  |  |  | 0.03 |  |  | Egear.nl (2019) Elektrische scooters. Bekeken 10-4-2019
Waterstof auto | Hyundai Nexo fcev |  |  | 0.0095 |  | 0.95 | https://www.autozine.nl/hyundai/nexo/fcev/techniek

## Versiebeheer (hidden)
Versie | datum | Aanpassing
1.1 | 2019-04-10 | Toevoeging van elektrische brommers, minibusjes en elektrische OV bus Aanpassing elektrische personen auto, hier was nog geen verbruik/km in verwerkt Rekenregels aangepast/beter moduleerbaar gemaakt Olie equivalenten bleek verkeerde eenheid te hebben

## Inleesgegevens (hidden)
Voertuigtype * | TTW Emissie voertuig [kgCO2/km] | Jaarverbruik [km] * | Contractperiode [Jaar] * | Aantal * | Inkopende organisatie: | Vermeden km
- | 0 | 0 | 0 | 0 | 0 | 0
- | 0 | 0 | 0 | 0 | 0 | 0
- | 0 | 0 | 0 | 0 | 0 | 0
- | 0 | 0 | 0 | 0 | 0 | 0
- | 0 | 0 | 0 | 0 | 0 | 0
- | 0 | 0 | 0 | 0 | 0 | 0
- | 0 | 0 | 0 | 0 | 0 | 0
- | 0 | 0 | 0 | 0 | 0 | 0
- | 0 | 0 | 0 | 0 | 0 | 0
- | 0 | 0 | 0 | 0 | 0 | 0